## Balder blend
|  | CRUDE | YIELDS AND CHARACTERISTICS OF PRODUCTS
|  | OIL | GAS |  | NAPHTHAS |  | KEROSINES |  | GASOILS |  | V.DIST. | RESIDUES
TBP Range : |  |  | C1-C4 | C5-80 [c] | 80-160 | 80-180 | 160-230 | 180-230 | 230-370 | 370-400 | 370-530 | 370+ | 400+ | 530+
TBP Yield | %wt |  | 0.39207 | 1.6854 | 6.99 | 8.54 | 4.3225 | 5.8725 | 27.2525 | 5.8275 | 29.9003 | 56.2575 | 50.43 | 26.3572 |  | TBP Distillation
TBP Yield | %vol |  | 0.64523 | 2.2208 | 8.15 | 8.54 | 5.9942 | 6.3842 | 28.1452 | 5.7951 | 29.1287 | 53.2553 | 47.449 | 24.14 |  | Cut Point | %Wt Cum
Density @15°C | Kg/l | 0.90462 | 0.54969 | 0.68653 | 0.77587 | 0.78171 | 28.6416 | 0.83212 | 0.87593 | 0.90969 | 0.92858 | 0.95562 | 0.96146 | 0.98771 |  | C1 | 0
API Gravity @ 60°F |  | 24.9188 | [13 empty] | C2 | 0.0058118
Viscosity @ 20°C | cSt | 50.9104 | [13 empty] | C3 | 0.11741
Viscosity @ 50°C | VBN | [5 empty] | 2.6539 | 3.9267 | 16.0439 | 24.9146 | 31.1059 | 38.3398 | 39.8912 | 46.5461 |  | IC4 | 0.20267
Sulphur | %wt | 0.61139 |  | 0.00045 | 0.0027886 | 0.0043948 | 0.022692 | 0.02526 | 0.25426 | 0.54525 | 0.65277 | 0.95861 | 1.0062 | 1.3058 |  | NC4 | 0.39208
Mercaptan Sulphur | ppm | 10 |  |  |  | 6.5 | [9 empty] | IC5 | 0.55286
Hydrogen Sulphide | %wt | [14 empty] | NC5 | 0.76498
Acidity | mgKOH/g | 1.4995 |  |  |  |  | 0.02125 | 0.02575 | 0.5115 | 1.556 | 1.7369 |  |  |  |  | 80 | 2.0775
Paraffins | %vol |  |  | 71.0613 | 39.66 | 41.165 | [9 empty] | 100 | 3.61
Naphthenes | %vol |  |  | 27.1647 | 43.8225 | 41.3375 | [9 empty] | 120 | 5.36
Aromatics | %vol |  |  | 1.7742 | 16.5175 | 17.4975 | 25.3075 | 26.2252 | [7 empty] | 140 | 6.5675
N+2A |  |  |  | 30.7131 | 76.8575 | 76.3325 | [9 empty] | 160 | 9.0675
Smoke Pt. | mm | [5 empty] | 20.6173 | 19.6649 | [7 empty] | 180 | 10.6175
Freezing Pt. | °C | [5 empty] | <-72 | <-72 | [7 empty] | 210 | 13.6925
Cloud Pt. | °C | [7 empty] | -14 | 15 | [5 empty] | 230 | 16.49
Pour Pt. | °C | -9.1663 | [6 empty] | -15 | 12 | 0 | 0 | 24 | 51 |  | 250 | 20.23
Cetane Index | [8 empty] | 45.5701 | 57.4588 | [5 empty] | 270 | 24.0925
Total Nitrogen | %wt | [8 empty] | 0.0465 | 0.11372 | 0.34565 | 0.38 | 0.60976 |  | 290 | 26.9375
Basic Nitrogen | ppm | [8 empty] | 149.75 | 362.018 |  |  |  |  | 320 | 33.5975
Nickel | ppm | 3.9093 | [8 empty] | < 1 [c] | 6.949 | 7.75 | 14.8448 |  | 350 | 39.325
Vanadium | ppm | 10.7195 | [8 empty] | < 2 [c] | 19.0544 | 21.25 | 40.7084 |  | 370 | 43.7425
P.Value | [11 empty] | 0 | 4.3 | 0 |  | 400 | 49.57
Asphaltenes in NC7 | %wt | 0.64361 | [9 empty] | 1.125 | 1.275 | 2.425 |  | 530 | 73.6428
R.C.C. | %wt | 3.8803 | [8 empty] | 0.20442 | 6.8934 | 7.69 | 14.484 |  | 550 | 76.6288
Penetration @ 25°C | dmm | [12 empty] | 0 |  | Residuo | 23.3712
UOP K Factor |  | 11.4024 | [8 empty] | 11.65 | 11.5 | 11.5
Eni S.p.A
[7 empty] | BALDER Storage 25,3 % v/v - JOTUN + Ringhorne (calc.) 74,7 % v/v | [8 empty] | 24.9188
Downstream R&D | [5 empty] | Study | Balder Blend | [6 empty] | Case | 0.3504 | 2026
Centro ricerche di San Donato Milanese (MI)
Via F. Maritano, 26 - 20097 S. Donato Milanese
Telefax: 02520.46308 | Telefono: 0252046774 |  | e-mail: silvia.pavoni@eni.it

## JOTUN+RINGHORNE calc
|  | CRUDE | YIELDS AND CHARACTERISTICS OF PRODUCTS
|  | OIL | GAS |  | NAPHTHAS |  | KEROSINES |  | GASOILS |  | V.DIST. | RESIDUES
TBP Range : |  |  | C1-C4 | C5-80 [c] | 80-160 | 80-180 | 160-230 | 180-230 | 230-370 | 370-400 | 370-530 | 370+ | 400+ | 530+
TBP Yield | %wt |  | 0.74802 | 1.3285 | 6.1258 | 7.3804 | 4.1048 | 5.3593 | 28.2266 | 6.1308 | 29.7625 | 56.9572 | 50.8264 | 27.1947 |  | TBP Distillation
TBP Yield | %vol |  | 1.2364 | 1.7591 | 7.1131 | 7.3804 | 5.5374 | 5.8047 | 29.1139 | 6.0845 | 28.9566 | 53.8575 | 47.7684 | 24.9035 |  | Cut Point | %Wt Cum
Density @15°C | Kg/l | 0.90822 | 0.54949 | 0.68588 | 0.78216 | 0.78796 | 25.0266 | 0.83854 | 0.88054 | 0.91513 | 0.9335 | 0.96049 | 0.96636 | 0.99178 |  | C1 | 0
API Gravity @ 60°F |  | 24.3 | [13 empty] | C2 | 0.013647
Viscosity @ 20°C | cSt | 65.6192 | [13 empty] | C3 | 0.19955
Viscosity @ 50°C | VBN | [5 empty] | 0.93735 | 2.2025 | 16.1484 | 25.6672 | 31.6042 | 38.892 | 40.4872 | 46.8679 |  | IC4 | 0.46255
Sulphur | %wt | 0.62959 |  | 0.0009 | 0.0037703 | 0.0053819 | 0.025269 | 0.027948 | 0.28964 | 0.61324 | 0.72244 | 0.93161 | 0.97035 | 1.1597 |  | NC4 | 0.74802
Mercaptan Sulphur | ppm | 16.8543 |  |  |  | 20 | [9 empty] | IC5 | 0.83677
Hydrogen Sulphide | %wt | [14 empty] | NC5 | 0.89386
Acidity | mgKOH/g | 1.3983 |  |  |  |  | 0.034636 | 0.034629 | 0.51731 | 1.5292 | 1.6777 |  |  |  |  | 80 | 2.0765
Paraffins | %vol |  |  | 74.2697 | 35.3024 | 35.9732 | [9 empty] | 100 | 3.4044
Naphthenes | %vol |  |  | 24.3888 | 48.2839 | 46.4449 | [9 empty] | 120 | 4.6963
Aromatics | %vol |  |  | 1.3414 | 16.4137 | 17.5819 | 27.6757 | 28.7449 | [7 empty] | 140 | 6.2223
N+2A |  |  |  | 27.0717 | 81.1112 | 81.6087 | [9 empty] | 160 | 8.2023
Smoke Pt. | mm | [5 empty] | 18 | 17 | [7 empty] | 180 | 9.4569
Freezing Pt. | °C | [5 empty] | <-72 | <-72 | [7 empty] | 210 | 12.2277
Cloud Pt. | °C | [7 empty] | -14 | 15 | [5 empty] | 230 | 14.8162
Pour Pt. | °C | -13.1682 | [6 empty] | -15 | 12 | 0 | 0 | 24 | 51 |  | 250 | 18.1942
Cetane Index | [8 empty] | 44.0144 | 54.7867 | [5 empty] | 270 | 22.2871
Total Nitrogen | %wt | [8 empty] | 0.05676 | 0.13544 | 0.32613 | 0.35854 | 0.53489 |  | 290 | 26.4093
Basic Nitrogen | ppm | [8 empty] | 183.0466 | 377.5793 |  |  |  |  | 320 | 32.2655
Nickel | ppm | 4.5408 | [8 empty] | < 1 [c] | 7.9724 | 8.9272 | 16.7108 |  | 350 | 38.5273
Vanadium | ppm | 11.2945 | [8 empty] | < 2 [c] | 19.8298 | 22.2119 | 41.552 |  | 370 | 43.0428
P.Value | [11 empty] | 0 | 4.3 | 0 |  | 400 | 49.1736
Asphaltenes in NC7 | %wt | 0.81208 | [9 empty] | 1.4033 | 1.5854 | 2.9709 |  | 530 | 72.8053
R.C.C. | %wt | 4.2936 | [8 empty] | 0.15944 | 7.5122 | 8.4157 | 15.5645 |  | 550 | 75.6451
Penetration @ 25°C | dmm | [12 empty] | 0 |  | Residuo | 24.3549
UOP K Factor |  | 11.5721 | [8 empty] | 11.65 | 11.5 | 11.5
Eni S.p.A
[7 empty] | JOTUN Storage +RINGHORNE calculated blend (BALDER Storage 36,3 % v/v - JOTUN Storage 63,7 % v/v) | [8 empty] | 24.3
Downstream R&D | [5 empty] | Study | Balder Blend | [6 empty] | Case | 0 | 2026
Centro ricerche di San Donato Milanese (MI)
Via F. Maritano, 26 - 20097 S. Donato Milanese
Telefax: 02520.46308 | Telefono: 0252046774 |  | e-mail: silvia.pavoni@eni.it

## JOTUN Storage
Tab. 8: SUMMARY
|  |  | CRUDE | YIELDS AND CHARACTERISTICS OF PRODUCTS
|  |  | OIL | GAS | NAPHTHAS |  |  | KEROSENES |  | GASOILS |  | V.DIST. | RESIDUES
| TBP Range : |  |  | C1-C4 | C5-80 [c] | 80-160 | 80-180 | 160-230 | 180-230 | 230-370 | 370-400 | 370-530 | 370+ | 400+ | 530+
| TBP Yield | %m/m |  | 0.69067 | 1.3393 | 4.96 | 6 | 6.36 | 5.32 | 28.13 | 6.07 | 30.6953 | 58.52 | 52.45 | 27.8247 |  | TBP Distillation
| TBP Yield | %v/v |  | 1.1498 | 1.8111 | 5.8327 | 6.9989 | 6.9764 | 5.8101 | 29.1984 | 6.0547 | 29.9316 | 55.0688 | 49.014 | 25.1372 |  | Cut Point | %m/m Cum
| Density @15°C | Kg/l | 0.91599 | 0.55023 | 0.67739 | 0.77894 | 0.78525 | 0.83506 | 0.83872 | 0.88247 | 0.9183 | 0.93936 | 0.97339 | 0.9802 | 1.0139 |  | C1 | 0
| API Gravity @ 60°F |  | 22.978 | [13 empty] | C2 | 0.016442
| Viscosity @ 20°C | mm²/s | 101.3372 | [13 empty] | C3 | 0.15229
| Viscosity @ 50°C | VBN | [5 empty] | 1.1491 | 2.4036 | 16.268 | 25.8703 | 32.1231 | 39.5384 | 41.1202 | 47.7187 |  | IC4 | 0.45581
| Sulphur | %m/m | 0.66277 |  | 0.0009 | 0.0039523 | 0.0057242 | 0.028216 | 0.030944 | 0.31241 | 0.649 | 0.77656 | 0.94119 | 0.975 | 1.1228 |  | NC4 | 0.69067
| Mercaptan Sulphur | ppm | 19 |  | <1 |  | 20 |  | <1 | [7 empty] | IC5 | 0.79044
| Hydrogen Sulphide | %m/m | <0,001 | [13 empty] | NC5 | 0.83986
| Acidity | mgKOH/g | 1.585 |  |  |  |  | 0.04 | 0.045 | 0.498 | 1.678 | 1.816 | 1.2863 | 1.241 |  |  | 80 | 2.03
| Paraffins | %v/v |  |  | 80.8759 | 34.53 | 35.73 | [9 empty] | 100 | 3.29
| Naphthenes | %v/v |  |  | 18.4185 | 50.78 | 48.14 | [9 empty] | 120 | 4.26
| Aromatics | %v/v |  |  | 0.70542 | 14.69 | 16.13 | 26.61 | 27.2681 | [7 empty] | 140 | 5.55
| N+2A |  |  |  | 19.8293 | 80.16 | 80.4 | [9 empty] | 160 | 6.99
| Smoke Pt. | mm | [5 empty] | 18 | 17 | [7 empty] | 180 | 8.03
| Freezing Pt. | °C | [5 empty] | <-72 | <-72 | [7 empty] | 210 | 10.74
| Cloud Pt. | °C | [7 empty] | -13 | 15 | [5 empty] | 230 | 13.35
| Pour Pt. | °C | -9 | [6 empty] | -15 | 12 |  | 21 | 24 | 51 |  | 250 | 16.61
| Cetane Index | [8 empty] | 43.1652 | 53.3285 | [5 empty] | 270 | 20.66
| Total Nitrogen | %m/m | [8 empty] | 603 | 0.14831 | 0.34684 | 0.38 | 0.56585 |  | 290 | 24.8
| Basic Nitrogen | ppm | [8 empty] | 202 | 423.421 | 1188.45 | 1326 | 2076.4934 |  | 320 | 30.81
| Nickel | ppm | 5.245 | [8 empty] | < 1 [c] | 8.9627 | 10 | 18.8502 |  | 350 | 37.29
| Vanadium | ppm | 12.588 | [8 empty] | < 2 [c] | 21.5106 | 24 | 45.2404 |  | 370 | 41.48
| P.Value | [12 empty] | 4.75 |  |  | 400 | 47.55
| Asphaltenes in NC7 | %m/m | 0.9441 | [9 empty] | 1.6 | 1.8 | 3.4 |  | 530 | 72.1753
| R.C.C. | %m/m | 4.7048 | [8 empty] | 0.20056 | 8.0396 | 8.97 | 16.6873 |  | 550 | 74.1422
| Penetration @ 25°C | dmm
| UOP K Factor |  | 11.5197 | [8 empty] | 11.617 | 11.4 | 11.4
NB: see corresponding tabs for notes associated to each cut. | [14 empty] | [c] calculated value |  | PAGE 13 OF 14
Eni S.p.A
[5 empty] | Laboratorio accreditato dal | [5 empty] | JOTUN Storage | [5 empty] | 22.978
| Downstream R&D | [7 empty] | State | NORWAY |  |  | Report | 2-GR-2026 | Record | JOT01,2026,01,ET
| Centro ricerche di San Donato Milanese (MI) |  |  |  | n° 0116
Via F. Maritano, 26 - 20097 S. Donato Milanese
| Telefax: 02520.46308 | Telefono: 0252046774 |  | e-mail: silvia.pavoni@eni.it

## BALDER Storage
Tab. 8: SUMMARY
|  |  | CRUDE | YIELDS AND CHARACTERISTICS OF PRODUCTS
|  |  | OIL | GAS | NAPHTHAS |  |  | KEROSENES |  | GASOILS |  | V.DIST. | RESIDUES
| TBP Range : |  |  | C1-C4 | C5-80 [c] | 80-160 | 80-180 | 160-230 | 180-230 | 230-370 | 370-400 | 370-530 | 370+ | 400+ | 530+
| TBP Yield | %m/m |  | 0.85105 | 1.309 | 8.22 | 9.86 | 7.07 | 5.43 | 28.4 | 6.24 | 28.087 | 54.15 | 47.91 | 26.063 |  | TBP Distillation
| TBP Yield | %v/v |  | 1.3871 | 1.6848 | 9.3775 | 11.1702 | 7.5868 | 5.7942 | 28.9172 | 6.1208 | 27.1042 | 51.1743 | 45.0535 | 24.0701 |  | Cut Point | %m/m Cum
| Density @15°C | Kg/l | 0.89458 | 0.54887 | 0.69499 | 0.78416 | 0.78965 | 0.83364 | 0.83835 | 0.87858 | 0.912 | 0.92702 | 0.9466 | 0.9513 | 0.96865 |  | C1 | 0
| API Gravity @ 60°F |  | 26.6747 | [13 empty] | C2 | 0.0086262
| Viscosity @ 20°C | mm²/s | 33.5111 | [13 empty] | C3 | 0.28445
| Viscosity @ 50°C | VBN | [5 empty] | 0.60176 | 1.8562 | 15.9383 | 25.3101 | 30.6533 | 37.7135 | 39.329 | 45.322 |  | IC4 | 0.47464
| Sulphur | %m/m | 0.57 |  | 0.0009 | 0.0034436 | 0.0047669 | 0.019976 | 0.022566 | 0.24874 | 0.549 | 0.62523 | 0.91441 | 0.962 | 1.226 |  | NC4 | 0.85105
| Mercaptan Sulphur | ppm | 13 |  | 2 |  | 20 |  | 2 | [7 empty] | IC5 | 0.92
| Hydrogen Sulphide | %m/m | <0,001 | [13 empty] | NC5 | 0.99085
| Acidity | mgKOH/g | 1.063 |  |  |  |  | 0.025 | 0.016 | 0.552 | 1.262 | 1.4292 | 1.3664 | 1.38 |  |  | 80 | 2.16
| Paraffins | %v/v |  |  | 62.4027 | 36.69 | 36.41 | [9 empty] | 100 | 3.61
| Naphthenes | %v/v |  |  | 35.1134 | 43.8 | 43.4 | [9 empty] | 120 | 5.48
| Aromatics | %v/v |  |  | 2.484 | 19.51 | 20.19 | 29.59 | 31.3977 | [7 empty] | 140 | 7.43
| N+2A |  |  |  | 40.0813 | 82.82 | 83.78 | [9 empty] | 160 | 10.38
| Smoke Pt. | mm | [5 empty] | 18 | 17 | [7 empty] | 180 | 12.02
| Freezing Pt. | °C | [5 empty] | <-72 | -72 | [7 empty] | 210 | 14.9
| Cloud Pt. | °C | [7 empty] | -16 | 12 | [5 empty] | 230 | 17.45
| Pour Pt. | °C | -24 | [6 empty] | -18 | 9 |  | 21 | 24 | 51 |  | 250 | 21.04
| Cetane Index | [8 empty] | 44.8718 | 56.2549 | [5 empty] | 270 | 25.21
| Total Nitrogen | %m/m | [8 empty] | 504 | 0.11232 | 0.28893 | 0.32 | 0.47927 |  | 290 | 29.3
| Basic Nitrogen | ppm | [8 empty] | 149 | 295.2326 | 1081.2 | 1222 | 1963.8407 |  | 320 | 34.88
| Nickel | ppm | 3.3537 | [8 empty] | < 1 [c] | 6.1934 | 7 | 12.8677 |  | 350 | 40.75
| Vanadium | ppm | 9.1029 | [8 empty] | < 2 [c] | 16.8105 | 19 | 34.9265 |  | 370 | 45.85
| P.Value | [12 empty] | 4.25 |  |  | 400 | 52.09
| Asphaltenes in NC7 | %m/m | 0.57492 | [9 empty] | 1.05 | 1.2 | 2.2 |  | 530 | 73.937
| R.C.C. | %m/m | 3.5549 | [8 empty] | 0.085562 | 6.565 | 7.42 | 13.5475 |  | 550 | 78.3447
| Penetration @ 25°C | dmm
| UOP K Factor |  | 11.6642 | [8 empty] | 11.7728 | 11.8 | 11.8
NB: see corresponding tabs for notes associated to each cut. | [14 empty] | [c] calculated value |  | PAGE 13 OF 14
Eni S.p.A
[5 empty] | Laboratorio accreditato dal |  |  |  |  | BALDER Storage [Balder + Ringhorne) | [6 empty] | 26.6747
| Downstream R&D | [7 empty] | State | NORWAY |  |  | Report | 1-GR-2026 | Record | BAL02,2026,01,ET
| Centro ricerche di San Donato Milanese (MI) |  |  |  | n° 0116
Via F. Maritano, 26 - 20097 S. Donato Milanese
| Telefax: 02520.46308 | Telefono: 0252046774 |  | e-mail: silvia.pavoni@eni.it